## KRYCÍ LIST
ROZPOČET STAVBY - krycí list
Název akce:
STAVEBNÍ ÚPRAVY A ZMĚNA UŽÍVÁNÍ ČÁSTI KULTURNÍHO DOMU MLADĚJOV - vestavba ubytování pro 8 osob
ZADAVATEL: obec Mladějov - Mladějov 22, 507 45, IČ: 00271845
projektant: Ing.Lubor Jenček, Na Benešově 723, 507 43 Sobotka
rozpočet vypracoval: Ing.Vladimír Marhan, Brodce 318, Ing. Renata studničná (elektro)
UCHAZEČ:
název:
sídlo
IČ:
DIČ:
zastoupen:
kontakt:
souhrn rozpočtu
| STAVEBNÍ ČÁST (bez DPH) | 0
| ZDRAVOTECHNIKA (bez DPH) | 0
| VYTÁPĚNÍ + VZT (bez DPH) | 0
| SILNOPROUDÁ ELEKTROINSTALACE (bez DPH) | 0
| Celková cena díla bez DPH | 0
| DPH 21% | 0
| Celková cena díla včetně DPH | 0

## STAVEBNÍ
Rozpočet - STAVEBNÍ ČÁST
název akce:
STAVEBNÍ ÚPRAVY A ZMĚNA UŽÍVÁNÍ ČÁSTI KULTURNÍHO DOMU MLADĚJOV - vestavba ubytování pro 8 osob
| Objednatel: | Obec Mladějov
| Projektant: | Ing.Lubor Jenček Na Benešově 723, 507 43 Sobotka
| Vypracoval: | Ing.Vladimír Marhan, Brodce 318
zpracováno: 10/2017
Rekapitulace - STAVEBNÍ ČÁST
cena bez DPH (Kč)
| Zemní práce |  |  |  | 0
| Základy |  |  |  | 0
| Svislé konstrukce |  |  |  | 0
| Omítky vnitřní |  |  |  | 0
| Omítky vnější |  |  |  | 0
| Podlahy a podlahové konstrukce |  |  |  | 0
| Výplně otvorů |  |  |  | 0
| Ostatní konstrukce a práce |  |  |  | 0
| Bourací práce |  |  |  | 0
| Izolace proti vodě |  |  |  | 0
| Izolace tepelné |  |  |  | 0
| Dřevěná prefabrikace |  |  |  | 0
| Konstrukce klempířské |  |  |  | 0
| Konstrukce truhlářské |  |  |  | 0
| Konstrukce zámečnické |  |  |  | 0
| Výplně otvorů plastové |  |  |  | 0
| Podlahy z dlaždic a obklady |  |  |  | 0
| Podlahy povlakové |  |  |  | 0
| Obklady keramické |  |  |  | 0
| Nátěry |  |  |  | 0
| Malby |  |  |  | 0
| Vedlejší rozpočtové náklady |  |  |  | 0
| Celkem bez DPH |  |  |  | 0
Položkový rozpočet
Kód položky | Stavební oddíl - popis práce a dodávky | m.j. | množství | cena/m.j. (Kč) | cena bez DPH (Kč)
| Zemní práce |  |  |  | 0
139 71-1101/00 | Vykopávka uzavřených prostor hor 1-4 (základ schodiště) | m3 | 0.7 |  | 0
162 50-1102/00 | Vodorovné přem výkopku hor 1-4 -3km | m3 | 0.7 |  | 0
171 20-1201/00 | Uložení sypaniny na deponii,skládku | m3 | 0.7 |  | 0
171 90-0010 | Poplatek za uložení výkopku na řízené skládce | m3 | 0.7 |  | 0
| Základy |  |  |  | 0
272 31-3611/00 | Beton základových pasů a patek prostý C12/16 (základ schodiště) | m3 | 0.8 |  | 0
272 35-1215/00 | Bednění stěn patek zřízení | m2 | 1.7 |  | 0
272 35-1216/00 | Bednění stěn patek odstranění | m2 | 1.7 |  | 0
| Svislé konstrukce |  |  |  | 0
310 23-9211/00 | Zazd otvorů -4m2 zdí cihly pál MVC (po vybouraných dveřích do 1.PP) | m3 | 0.9 |  | 0
317 23-4410/00 | Vyzdívka mezi nosníky cihlami pál MC | m3 | 0.2 |  | 0
317 94-1123/00 | Osazov ocel nosníků výš -22cm stěny | t | 0.06 |  | 0
340 23-9211/00 | Zazdívka otvorů -4m2 příčky -10cm cihly | m2 | 2.3 |  | 0
342 27-2248/00 | Příčky z PPP Ytong,tl.75mm | m2 | 2.8 |  | 0
346 24-4381/00 | Plentování cihlami ocel nosn v -20cm | m2 | 0.72 |  | 0
317 94-01 | Dodávka válcovaných nosníků IPE 120 (překlad pro nové dveře) | t | 0.06 |  | 0
998 01-1002/00 | Budovy zděné přesun hmot | t | 2.77 |  | 0
| Omítky vnitřní |  |  |  | 0
612 42-1231/00 | Oprava vápcem omítek stěn vnitř -10% štukových (včetně promaltování trhlin v předstěně) | m2 | 135.05 |  | 0
612 42-1637/00 | Omítky vnitřní vápenné zdiva štuková | m2 | 2.2 |  | 0
612 42-5931/00 | Omítka vápenná vnitř ostění štuková (kolem nových dveří schodiště a do 1.PP) | m2 | 6 |  | 0
612 47-1411/00 | Úprava stěn vnitřních štukem -3mm (nová příčka koupelny 8) | m2 | 61.25 |  | 0
612 46-2911 | Úprava stěn stavebním tmelem s vtlačením sklovláknitého pletiva | m2 | 61.25 |  | 0
627 66-1113 | Penetrační nátěr podkladu (stávající omítka, zdivo apod) | m2 | 61.25 |  | 0
627 66-1114 | Penetrační nátěr před štukováním | m2 | 61.25 |  | 0
998 01-1002/00 | Budovy zděné přesun hmot | t | 1.92 |  | 0
| Omítky vnější |  |  |  | 0
622 42-1143/00 | Omítky vněj stěn vápcem štukové | m2 | 2.2 |  | 0
998 01-1002/00 | Budovy zděné přesun hmot | t | 0.12 |  | 0
| Podlahy a podlahové konstrukce |  |  |  | 0
632 45-1050 | Samonivelační stěrka do 3mm | m2 | 119.2 |  | 0
632 91-1150 | Penetrace stávajícího betonového podkladu | m2 | 119.2 |  | 0
952 90-2041 | Čištění původních betonových podlah drhnutím s chemickými prostředlky | m2 | 119.2 |  | 0
998 01-1002/00 | Budovy zděné přesun hmot | t | 0.64 |  | 0
| Výplně otvorů |  |  |  | 0
642 94-2111/00 | Osaz dveř zárubní ocel pl -2,5m2 | kus | 1 |  | 0
642 94-4121/00 | Osazení zárubní ocelových dodateč pl -2,5m2 | kus | 2 |  | 0
312 U h2-0631 | Zárubeň ocelová pro cihelné zdivo tl. 110-160 mm, rozm. 600×1970 mm,dodávka | kus | 2 |  | 0
312 U h2-0633 | Zárubeň ocelová pro cihelné zdivo tl.110-160 mm, rozm. 800×1970 mm,dodávka | kus | 1 |  | 0
998 01-1002/00 | Budovy zděné přesun hmot | t | 0.16 |  | 0
| Ostatní konstrukce a práce |  |  |  | 0
952 90-1111/00 | Vyčištění budov nevýrob podlaží -4m | m2 | 119.2 |  | 0
| Bourací práce |  |  |  | 0
764 41-0850/00 | Demontáž oplechování parapetů rš -330 | m | 2.1 |  | 0
967 03-1132/00 | Přisekání ostění zdivo cihelné MVC | m2 | 3.8 |  | 0
968 06-1112/00 | Vyvěšení křídel oken dřev pl -1,5m2 | kus | 2 |  | 0
968 06-2354/00 | Vybourání rámů oken dřev dvojit -1m2 (v místě nového vstupu do sklepa) | m2 | 0.81 |  | 0
968 06-2355/00 | Vybourání rámů oken dřev dvojit -2m2 (v místě nových dveří) | m2 | 1.08 |  | 0
968 07-2455/00 | Vybourání dveř zárubní kov pl -2m2 | m2 | 3.4 |  | 0
971 03-3251/00 | Zřízení otvoru zdivo cihelné MVC -0,023m2 -45cm (pro potrubí VZT) | kus | 6 |  | 0
971 03-3561/00 | Otvory zdivo cihel MVC -1m2 tl -45cm (v místě nových dveří) | m3 | 0.54 |  | 0
971 03-3621/00 | Vybourání otvorů zdivo cihel MVC -4m2 tl -10cm (nové dveře k VZT) | m2 | 1.4 |  | 0
971 03-3651/00 | Vybourání otvorů zdivo cihel MVC -4m2 tl -45cm (v místě nových dveří do 1.PP) | m3 | 0.8 |  | 0
973 03-1151/00 | Výklenky zdivo cihel MVC pl >0,25m2 | m3 | 0.22 |  | 0
979 08-1111/00 | Odvoz suti na skládku do 1km | t | 3.8 |  | 0
979 08-1121/00 | Odvoz suti na skládku další 1km | t | 34.2 |  | 0
979 08-2111/00 | Vnitrostav doprava suti do 10m | t | 3.8 |  | 0
979 08-2121/00 | Vnitrostav doprava suti dalších 5m | t | 7.6 |  | 0
962 91-R1 | Prostup do DN 150 mm konstrukcí mansardy (potrubí VZT) | kus | 5 |  | 0
979 08-2901 | Poplatek za uložení suti na skládce | t | 3.8 |  | 0
| Izolace proti vodě |  |  |  | 0
711 14-9001 | Tekutá hydroizolace (pod dlažbu,obklady v koupelnách, u sprchy,vany) | m2 | 38.2 |  | 0
| Izolace tepelné |  |  |  | 0
713 11-1125/00 | Montáž izolace tepelné betonových konstrukcí lícové (věnce,podhledy,překlady,základy...) | m2 | 2.4 |  | 0
713 70-1248 | Polystyren EPS tl.50 mm, dodávka | m2 | 2.4 |  | 0
| Dřevěná prefabrikace |  |  |  | 0
763 18-1191/00 | Montáž zárubně ocelové do sádrokartonové příčky pro dveře jednokřídlé | kus | 8 |  | 0
596 145 08 | Ocelová zárubeň 700x1970 mm pro sádrokatronové příčky tl.100 mm, dodávka | kus | 4 |  | 0
596 145 14 | Ocelová zárubeň 800x1970 mm pro sádrokatronové příčky tl.150 mm, dodávka | kus | 4 |  | 0
763 11-1311 | Příčka SDK 100 mm - 1x deska 12,5 mm +CW 75 minerál vata 60 mm+1x deska12,5 mm | m2 | 44.45 |  | 0
763 11-2312 | Příčka SDK 150 mm - 2x deska 12,5 mm +CW 100 minerál vata 80 mm+2x deska 12,5 mm | m2 | 56.2 |  | 0
763 11-2315 | Příčka SDK 213 mm-1x 12,5 mm +CW100 vata 80+1x 12,5 mm +CW75 vata 60+1x 12,5 mm | m2 | 17.5 |  | 0
763 12-1411 | Předstěna SDK 62,5 mm - 1x deska12,5 mm +CW 50 mm | m2 | 27.57 |  | 0
763 16-4151 | Obklad SDK 1x deska 12,5 mm + minerál vata 50 mm (potrubí odvětrání koupelen, chodby) | m2 | 12 |  | 0
998 76-3101/00 | Dřevostavby přesun hmot výška -12m | t | 5.62 |  | 0
| Konstrukce klempířské |  |  |  | 0
764 41-0370/00 | Oplechování Al parapetů rš 500 (pod podestu schodiště) | m | 1.5 |  | 0
764 41-R1 | Atypická tvarovka prostupu odvětrání mansardovou střechou | kus | 5 |  | 0
| Konstrukce truhlářské |  |  |  | 0
766 00-8001 | Montáž dveří do ocelových zárubní, jednokřídlých | kus | 11 |  | 0
766 00-8001 | Dveře koupelnové dřevěné,typové,hladké,folie buk 600x1970 mm, dodávka | kus | 1 |  | 0
766 00-8002 | Dveře koupelnové dřevěné,typové,hladké,folie buk 700x1970 mm, dodávka | kus | 4 |  | 0
766 00-8004 | Dveře bytové dřevěné,typové,hladké,folie buk 800x1970 mm,požárně odolné EW30DP3, dodávka | kus | 4 |  | 0
766 00-8014 | Dveře dřevěné,typové,hladké,folie buk 600x1970 mm, požárně odolné EW30DP3+C+S,dodávka | kus | 1 |  | 0
766 00-8032 | Dveře dřevěné,typové,venkovní 800x1970 mm, (nové do 1.PP),dodávka | kus | 1 |  | 0
766 00-8041 | Dveře kování + zámek FAB, dodávka | kus | 6 |  | 0
766 00-8044 | Dveře kování + zámek WC, dodávka | kus | 5 |  | 0
| Konstrukce zámečnické |  |  |  | 0
767 10-0001 | Ocelová konstrukce schodiště včetně zábradlí,povrch zinkování, dodávka a montáž | kg | 370 |  | 0
767 10-0002 | Ocelové pororošty pozinkované schodiště 1200/270 mm, dodávka a montáž | kus | 11 |  | 0
767 10-0003 | Ocelové pororošty pozinkované schodiště 1200/1200/40 mm, dodávka a montáž | kus | 1 |  | 0
767 20-0001 | Markýza Plus 210x105x37 cm, barva hnědá, dodávka a montáž | kus | 1 |  | 0
| Výplně otvorů plastové |  |  |  | 0
768 00-0002 | D+M plastové vstupní dveře 1060+140 x 2100 mm, barva bílá,detail projekt půdorys přízemí | kus | 1 |  | 0
| Podlahy z dlaždic a obklady |  |  |  | 0
771 47-3114/00 | Montáž sokl keramický rovný lepidlo | m | 39.7 |  | 0
771 57-4223/00 | Montáž keramické dlažby do tmelu | m2 | 49 |  | 0
771 50-0005 | Flexibilní lepidlo a spárovací hmota | m2 | 52.97 |  | 0
771 59-0002 | Keramická dlažba dodávka (nákupní cena 330,- Kč/m2 bez DPH) | m2 | 56.15 |  | 0
998 77-1102/00 | Podlahy z dlaždic přesun hmot v -12m | t | 1.46 |  | 0
| Podlahy povlakové |  |  |  | 0
776 55-3000 | D+M podlahová krytina PVC včetně soklu | m2 | 70.2 |  | 0
| Obklady keramické |  |  |  | 0
781 41-3113/00 | Montáž keramický obklad do lepidla | m2 | 71.85 |  | 0
781 49-3111 | Plastové profily ukončovacía dilatační, dodávka a montáž | m | 36 |  | 0
781 50-0001 | Keramické obklady, dodávka (nákupní cena 300,- Kč bez DPH) | m2 | 76.16 |  | 0
781 50-0003 | Lepící a spárovací hmota vnitřní | m2 | 71.85 |  | 0
998 78-1102/00 | Obklady keramické přesun hmot v -12m | t | 1.95 |  | 0
| Nátěry |  |  |  | 0
783 22-7100 | Nátěr ocelových zárubní 60-90/197 1z+1e syntetický | kus | 11 |  | 0
| Malby |  |  |  | 0
784 40-2801/00 | Odstranění maleb oškrabáním M3,8 (strop 119,2 m2, stěny 94,5 m2) | m2 | 213.7 |  | 0
784 41-1301/00 | Malba 1x pačok+obroušení podkladu | m2 | 387.9 |  | 0
784 45-3621/00 | Malba 2 x M3,8 | m2 | 387.9 |  | 0
| Vedlejší rozpočtové náklady |  |  |  | 0
797 10-1000R | Zařízení staveniště,přesun stavebních kapacit | % | 2.4 | 0 | 0

## ZDRAVOTECHNIKA
Rozpočet - ZDRAVOTECHNIKA
název akce:
STAVEBNÍ ÚPRAVY A ZMĚNA UŽÍVÁNÍ ČÁSTI KULTURNÍHO DOMU MLADĚJOV - vestavba ubytování pro 8 osob
| Objednatel: | Obec Mladějov
| Projektant: | Ing.Lubor Jenček Na Benešově 723, 507 43 Sobotka
| Vypracoval: | Ing.Vladimír Marhan, Brodce 318
zpracováno: 10/2017
Poznámky k rozpočtu:
- nezahrnuje případné úpravy zdravotechniky (včetně zařizovacích předmětů) v 1.NP
Rekapitulace - ZDRAVOTECHNIKA
cena bez DPH (Kč)
| Vnitřní kanalizace |  |  |  | 0
| Vnitřní vodovod |  |  |  | 0
| Zařizovací předměty |  |  |  | 0
| Vedlejší rozpočtové náklady |  |  |  | 0
| Celkem bez DPH |  |  |  | 0
Kód položky | Stavební oddíl - popis práce a dodávky | m.j. | množství | cena/m.j. (Kč) | cena bez DPH (Kč)
| Vnitřní kanalizace |  |  |  | 0
721 17-4023/00 | Kanal potr HT DN 50 | m | 16 |  | 0
721 17-4025/00 | Kanal potr HT DN 100 | m | 14 |  | 0
721 19-4105/00 | Vyvedení odpadních výpustek 50/1,8 | kus | 8 |  | 0
721 19-4109/00 | Vyvedení odpadních výpustek 110/2,3 | kus | 4 |  | 0
721 50-0006 | D+M kombifix pro závěsný WC | kus | 4 |  | 0
721 50-0014 | Střešní větrací hlavice ZTI, dodávka a montáž | kus | 2 |  | 0
721 90-0001 | Sekání,frézování,bourání rýh a prostupů | kpl | 1 |  | 0
721 90-0002 | Stavební přípomoci | kpl | 1 |  | 0
721 90-0003 | Zřízení průchodu střechou pro odvětrání ZTI | kpl | 2 |  | 0
998 72-1102/00 | Kanalizace vnitř přesun hmot v -12m | t | 0.32 |  | 0
| Vnitřní vodovod |  |  |  | 0
722 17-3102/00 | Potrubí PPR DN 16 (20 x 2,8) | m | 22 |  | 0
722 17-3103/00 | Potrubí PPR DN 20 ( 25 x 3,5) | m | 32 |  | 0
722 18-2111/00 | Plastové potrubí izolace PE DN 16 | m | 22 |  | 0
722 18-2112/00 | Plastové potrubí izolace PE DN 20 | m | 32 |  | 0
722 19-0401/00 | Vyvedení a upevnění výpustek DN 15 | kus | 20 |  | 0
722 22-2219/00 | Kulové kohouty do DN 25 | kus | 2 |  | 0
722 29-0226/00 | Zkoušky tlakové potrubí záv DN -50 | m | 54 |  | 0
722 90-0001 | Sekání,frézování,bourání rýh a prostupů | kpl | 1 |  | 0
722 90-0002 | Stavební přípomoci | kpl | 1 |  | 0
998 72-2102/00 | Vodovod vnitřní přesun hmot výš -12m | t | 0.08 |  | 0
| Zařizovací předměty |  |  |  | 0
725 11-0003 | WC závěsný | kus | 4 |  | 0
725 11-0022 | WC sedátko | kus | 4 |  | 0
725 11-2001 | Umyvadlo keramické glazované bílé, min. rozm. 600 x 450 mm | kus | 4 |  | 0
725 11-2025 | Sifon umyvadlový chrom | kus | 4 |  | 0
725 11-3001 | Umyvadlová stojánková páková baterie s automatickou zátkou, chrom , keramická kartuš | kus | 4 |  | 0
725 11-3004 | Baterie sprchová, se srchovým příslušenstvím, svislá tyč 600 mm pro posuv sprchové hlavice, chrom, keramická kartuš | kus | 4 |  | 0
725 11-4001 | Sprchový kout, čtvrtkruh, 880x880 mm , akrylové prosklení, dveřě posuvné do strany dělené na dvě poloviny | kus | 4 |  | 0
725 11-4002 | Sprchová keramická vanička, čtvrtkruh, bílá, čtvrtkruh 900 x 900 x 80 mm | kus | 4 |  | 0
725 11-4023 | Sprchový sifon | kus | 4 |  | 0
725 11-8003 | Ventil rohový | kus | 12 |  | 0
725 11-9500 | Montáž zařizovacích předmětů | kpl | 1 |  | 0
| Vedlejší rozpočtové náklady |  |  |  | 0
| Zařízení staveniště,přesun stavebních kapacit | % |  | 0 | 0

## VYTÁPĚNÍ + VZT
Rozpočet - VYTÁPĚNÍ + VZT
název akce:
STAVEBNÍ ÚPRAVY A ZMĚNA UŽÍVÁNÍ ČÁSTI KULTURNÍHO DOMU MLADĚJOV - vestavba ubytování pro 8 osob
| Objednatel: | Obec Mladějov
| Projektant: | Ing.Lubor Jenček Na Benešově 723, 507 43 Sobotka
| Vypracoval: | Ing.Vladimír Marhan, Brodce 318
zpracováno: 10/2017
Poznámky k rozpočtu:
- nezahrnuje případné úpravy ústředního vytápění v 1.NP
Rekapitulace - VYTÁPĚNÍ + VZT
cena bez DPH (Kč)
| Ústřední vytápění |  |  |  | 0
| Vzduchotechnika |  |  |  | 0
| Vedlejší rozpočtové náklady |  |  |  | 0
| Celkem bez DPH |  |  |  | 0
Kód položky | Stavební oddíl - popis práce a dodávky | m.j. | množství | cena/m.j. (Kč) | cena bez DPH (Kč)
| Ústřední vytápění |  |  |  | 0
731 10-2001 | D+M Cu trubky,tvarovky a přechodky DN 15x1 | m | 20 |  | 0
731 10-2002 | D+M Cu trubky,tvarovky a přechodky DN 18x1 | m | 28 |  | 0
731 10-3003 | Radiátor VK 22-600/800, dodávka | kus | 4 |  | 0
731 10-3010 | Montáž radiátorů včetně ventilů | kus | 4 |  | 0
731 10-3020 | Elektrický topný žebřík 450x900 mm, 300 W, dodávka a montáž | kus | 4 |  | 0
731 10-3031 | Připojovací šroubení | sada | 4 |  | 0
731 10-3034 | Termostatické hlavice | kus | 4 |  | 0
731 10-3040 | Drobný montážní materiál | kpl | 1 |  | 0
731 10-3050 | Sekání,frézování rýh a prostupů | kpl | 1 |  | 0
731 10-3061 | Stavební přípomoce | kpl | 1 |  | 0
| Vzduchotechnika |  |  |  | 0
794 01-102 | Potrubí plastové DN 100 mm,dodávka a montáž | m | 16 |  | 0
794 01-104 | Axiální doběhový ventilátor do potrubí DN 100 mm | kus | 6 |  | 0
794 01-105 | Venkovní protidešťová žaluzie se zpětnou klapkou do potrubí DN 100 mm,dodávka a montáž (koupelna,WC) | kus | 6 |  | 0
794 01-107 | Vnitřní větrací mřížka DN 100 mm,dodávka a montáž | kus | 6 |  | 0
| Vedlejší rozpočtové náklady |  |  |  | 0
| Zařízení staveniště,přesun stavebních kapacit | % |  | 0 | 0

## ELEKTRO
Rozpočet - SILNOPROUDÁ ELEKTROINSTLACE
název akce:
STAVEBNÍ ÚPRAVY A ZMĚNA UŽÍVÁNÍ ČÁSTI KULTURNÍHO DOMU MLADĚJOV - vestavba ubytování pro 8 osob
| Objednatel: | Obec Mladějov
| Projektant: | Ing.Lubor Jenček Na Benešově 723, 507 43 Sobotka
| Vypracoval: | Ing.Renata Studničná
zpracováno: 10/2017
Poznámky k rozpočtu:
Konkrétně specifikované výrobky jsou uvedeny jako referenční, investor může zvolit obdobný
výrobek jiného výrobce se stejnými kvalitativními parametry.
Svídidla jsou orientační záleží na výběru investora.
Rekapitulace - SILNOPROUDÁ ELEKTROINSTLACE
cena bez DPH (Kč)
| Doplnění rozvaděje R stávající |  |  |  | 0
| Rozvaděče Rx |  |  |  | 0
| Montáž + Materiál |  |  |  | 0
| Stavební/zednické výpomoce |  |  |  | 0
| Vedlejší rozpočtové náklady |  |  |  | 0
| Celkem bez DPH |  |  |  | 0
Číslo pozice | POPIS VÝKONU | Měrná jednotka | Množství | Jednotková cena | Cena
| Doplnění rozvaděje R stávající |  |  |  | 0
1 | demontáž a opětovná montáž krycího panelu | ks | 1 |  | 0
2 | úprava na stávající inatalaci | hod | 6 |  | 0
3 | zajištění vedení proti nedovolenému zapnutí | kpl | 1 |  | 0
4 | přepojení stávajícího jistícího prvku | ks | 1 |  | 0
5 | svodič přepětí FLP T1+T2 | ks | 2 |  | 0
6 | 1-pólový jistič 10/B/1 | ks | 1 |  | 0
7 | 1-pólový jistič 20/C/1 | ks | 4 |  | 0
8 | schodišťový automat s programováním CRM-42F, ovládací sífka 230VAC | ks | 1 |  | 0
9 | štítek označení přístroje | ks | 8 |  | 0
10 | ukončení vodičů v rozvaděči do 3x4 | ks | 7 |  | 0
11 | propojení pomocných obvodů | ks | 2 |  | 0
12 | skryté úpravy sousvisející s doplněním | kpl | 1 |  | 0
| Rozvaděče Rx |  |  |  | 0
13 | přisazená modulová rozvodnice, jednořadá, rozměr 387x262x119 mm, IP40, bílá dvířka, např. MISTRAL 41W | ks | 4 |  | 0
14 | 1-pólový vypínač 20/1 | ks | 4 |  | 0
15 | 1-pólový jistič 2/C/1 | ks | 1 |  | 0
16 | 1-pólový jisitič 10/B/1 | ks | 4 |  | 0
17 | 1-pólový jistič 16/B/1 | ks | 20 |  | 0
18 | proudový chránič 25/2/030 | ks | 8 |  | 0
19 | záslepka | ks | 8 |  | 0
20 | štítek označení přístroje | ks | 44 |  | 0
21 | tabulky, štítky pro označení rozvodnice | ks | 4 |  | 0
22 | pomocný materiál | kpl | 1 |  | 0
23 | propojení pomocných obvodů | ks | 4 |  | 0
| Montáž + Materiál |  |  |  | 0
24 | kabel CYKY 5Jx1,5 | m | 44 |  | 0
25 | kabel CYKY 4Jx1,5 | m | 58 |  | 0
26 | kabel CYKY 3Jx4 | m | 132 |  | 0
27 | kabel CYKY 3Jx2,5 | m | 308 |  | 0
28 | kabel CYKY 3Jx1,5 | m | 152 |  | 0
29 | kabel CYKY 3Ox1,5 | m | 125 |  | 0
30 | vodič CYY4zž | m | 100 |  | 0
31 | ukončení vodičů v rozvaděči do 3x4 | ks | 36 |  | 0
32 | spínač č.1, např. 3559-A01345+3558A-A651B | ks | 8 |  | 0
33 | spínač č.6, např. 3559-A06345+3558A-A651B | ks | 8 |  | 0
34 | spínač č.7, např. 3559-A07345+3558A-A651 B | ks | 4 |  | 0
35 | spínač č.1/OS0, např. 3559-A91345+3558A-A653 B | ks | 5 |  | 0
36 | jednorámeček např. 3901A-B10B | ks | 49 |  | 0
37 | jednorámeček vodorovný např. 3901A-B10R2 | ks | 1 |  | 0
38 | trojrámeček vodorovný např. 3901A-B30B | ks | 4 |  | 0
39 | zásuvka jednonásobná, např. 5518A-A02357 B | ks | 36 |  | 0
40 | svorka pro ukončení světelného vývodu | ks | 19 |  | 0
41 | přisazené kruhové svítidlo 2x18W, IP20, průměr 300, např.: AURA8, E-25B13/013 | ks | 13 |  | 0
42 | recyklace svítidla | ks | 13 |  | 0
43 | přisazené kruhové svítidlo 2x18W, IP43, průměr 300, např. AURA8, E-25BT13/013 | ks | 4 |  | 0
44 | recyklace svítidla | ks | 4 |  | 0
45 | přisazené kruhové svítidlo 1x18W, IP20, s nouzovým zdrojem s 1h samostatného svícení, průměr 300, např.: AURA8, NK-E-18/T/013 | ks | 1 |  | 0
46 | recyklace svítidla | ks | 1 |  | 0
47 | nástěnné kruhové svítidlo 1x26W, IP20, průměr 300, s pohybovým čidlem, napr.: AURA8, E-16B13/013HF | ks | 1 |  | 0
48 | recyklace svítidla | ks | 1 |  | 0
49 | kompaktní zářivka 18W s paticí G24q2 | ks | 36 |  | 0
50 | racyklace zdroje | ks | 36 |  | 0
51 | kompaktní zářivka 26W s paticí G24q3 | ks | 1 |  | 0
52 | recyklace zdroje | ks | 1 |  | 0
53 | axiální ventilátor s doběhem do potrubí 100, IPX4, např. DECOR 100 CRZ | ks | 4 |  | 0
54 | fosforující tabulka, vyznačující směr úniku | ks | 2 |  | 0
55 | krabice elektroinstalační KU68 - 1901 | ks | 65 |  | 0
56 | krabice elektroinstalační KU68 - 1902 | ks | 26 |  | 0
57 | krabice elektroinstalační KU68 - 1903 | ks | 12 |  | 0
58 | krabice elektroinstalační KP68/3 | ks | 4 |  | 0
59 | instalační lišta 100x40 | m | 8 |  | 0
60 | instalační lišta 18x13 | m | 3 |  | 0
61 | koncový díl lišty 100x40 | ks | 2 |  | 0
62 | spojovací díl n a lištu 100x40 | ks | 2 |  | 0
63 | hmoždinky a šroubky | ks | 39 |  | 0
64 | svorka WAGO | ks | 90 |  | 0
65 | bernart svorka včetně pásku | ks | 28 |  | 0
66 | zapojení svítidla, světelný vývod | ks | 19 |  | 0
67 | zapojení ventilátoru | ks | 4 |  | 0
68 | protipožární uspávka pro přechod mezi požárími úseky | ks | 1 |  | 0
69 | úpravy na instalaci | hod | 6 |  | 0
70 | zajištění vedení proti nedovolenému zapnutí | ks | 2 |  | 0
71 | montáž a demontáž dvířek na rozvaděči | ks | 4 |  | 0
72 | montáž rozvodnice a osazení | ks | 4 |  | 0
73 | výchozí revize | hod | 12 |  | 0
| Stavební/zednické výpomoce |  |  |  | 0
74 | sekání drážky 3x5 | m | 125 |  | 0
75 | sekání drážky 5x10 | m | 45 |  | 0
76 | průraz zdivem vč. zaomítnutí | ks | 13 |  | 0
77 | úpravy po vysakaných drážkách | m | 170 |  | 0
| Vedlejší rozpočtové náklady |  |  |  | 0
78 | Zařízení staveniště,přesun stavebních kapacit | % |  | 0 | 0